## Sheet1
IBA数据记录系统与S7-300的TCP/IP通讯
目的:通过S7-300向IBA记录系统发送钢卷信息,IBA利用收到的钢卷信息号进行记录.
IBA利用收到的钢卷信息号,将每个钢卷的信息记录成一个文件并进行保存.这样技术
人员就可以根据钢卷号进行信号查询.
一.硬件组成:
S7-300 CPU: CPU 315-2DP 6ES7 315-2AH14-0AB0 V3.0.3
CP343-1 : 6GK7 343-1EX30-0XE0
安装有IBA软件(V6.24.6)的工控机一台,并设置IP地址为:192.168.0.2
按硬件组成进行STEP7的硬件组态,如下图所示:
图1
设置CP343-1的IP地址,如下图所示,设置为192.168.0.1
图2
在STEP7项目中添加IBA站,如下所示:
Insert->Insert New Object-> Other Station | [16 empty] | 1
图3
点击Configuration Network(图标1),进行网络组态,如下图所示
这时,IBA站并没有联接到Industrial Ethernet网络中
图4
将IBA站联接到Industrial Ethernet网络中,双击上图中的IBA图标,如下图所示:
图5
选中"Interface",并点击"New"按钮,如下所示:
图6
如上图所示,IBA站的IP地址为:192.168.0.2,也就是装有IBA软的的工控机的
IP地址必须设为:192.168.0.2
完成以上工作后,可以看到IBA站已经联到Industrial Ethernet网络中了,如下所示:
图7
单击上图中的"CPU315-2DP",如下图所示:
图8
双击"Active connection partner"的空白处,如下图所示:
图9
更改上图中的"Connection"->Type:TCP Connection,如下所示:
图10
点击"OK"按钮,如下所示:
图11
ID LADDR参数在图27中要用到
Name选项可以修改名称
激活"Active connection establishment"选项
记住 Block Parameter选项中的ID及LADDER的数据,在以后的编程中要用到
上图中的Address选项如下图所示:
图12
PORT 2005 在图24(IBA组态中)在要用到
Address选项中,必须填写IP地址及PORT
这里CP343-1的IP地址为:192.168.0.1 PORT:2000 不需要修改
IBA的IP地址为:192.168.0.2 PORT:2005, 需要填写
这里需要注意的是,这里的PORT设置必须与IBA软件中的PORT相同.在图24中用到
图13
Options选项,这里的参数不可以修改
图14
Overview 1
图15
Overview 2
图16
Overview 3
完成以上工作后,就可以进行下载,如下图所示:
图17
首先选中"CPU315-2DP",再选择"PLC"->"Download Cuurrent Project"->"Selected Station"进行下载,如下图所示:
图18
这样STEP7这里的组态工作就完成了.下面进行IBA的组态.
在进行IBA组前,必须具备以下条件:
1.组态已经下载至CPU315-2DP中,且PLC处于运行状态
2.已通过网线将CP343-1和装有IBA软的工控机联接,且联接状态正常
打开IBA软件,并进入"I/O Manager"中,如下图所示:
图19
找到S7 Analyzer选项,并双击"Click to add module"按钮,如下所示:
图20
选择"S7 Analyzer TCP/IP",点击"OK"按钮,如下所示:
图21
选中"Connection"选项,并对其参数进行设置.
1.CPU Name: No S7 CPU found
2.Connection type: PG connection
3.Address: 192.168.0.1(这里设置的为CP343-1的IP地址)
4.Rack:0(机架号一般设置为0)
5.Slot:2(因为这里的CPU315-2DP就是2号槽,如果是S7-400可能会不同)
以上设置完成,点击"Test"按钮,如果通讯正常则会出现以下信息:
图22
进行IBA中的变量设置,如下图所示:
图23
说明:
1.Name:IBA监控中显示的名称,与STEP7中的符号表相同,可以随意起名
2.S7 Operand:这里必须输入STEP7中的变量名称,如果是模拟量,还必须指定变量类型,如Real,Int,Word等.
添加完变量后,点击上图中的"Technostring",如下图所示:
图24
在TCP/IP选项下,单击"Click to add technostring",并进行以下设定:
1.Terminator: 92(\),也就是CPU向IBA发送的数据必须以"\"结尾.在STEP中的数据块中有详细说明.
2.Port no: 2005,这里的Port no必须与图12中的相同.
3.Mode: Passive
到此为止IBA的设置完成,再进行STEP7的程序编写
在STEP7中插入两个数据块,DB7,DB8 如下图所示:
图25
DB7中的变量定义为 CHAR,共有30个字符,且最后一个字符强制为"\",必须与图24中的设置(Port no=2005)相同
图26
DB8中的变量定义为 STRING,共有20个字符,DB8中的数据可以在WINCC或WINCC FLEXIBLE中调用,然
后再将DB8的数据通过SFC20(BLKMOV)传送给DB7
定义完数据块后,再进行程序编写,如下图所示:
图27
通过FC5(AG_SEND)功能,由TCP/IP协议向IBA发送数据.
这里的ID, LADDER参数必须与图123中的组态相同.
SEND参数指定发送的内容存放于DB7中,且发送30个字节(BYTE)
图28
FC5(AG_SEND)的激活程序
图29
通过SFC20(BLKMOV)将数据块DB8中的数据拷贝到数据块DB7中,因为只有DB8的数据才能
在WINCC或WINCC FLEXIBLE中应用.
编写完程序后,下载到CPU中,并运行CPU,新建变量表并强制变量,如下图所示:
图30
强制输出"HELLOKITTY",打开IBA软件如下图所示:
图31
说明事项:IBA V6.24.6只能在WIN XP, WIN7 32位系统下安装
IBA接收到字符,可以用于文件定义,具体参见IBA数据存储
图32
IBA监控的FC5的变量
IBA Technostring Via TCP/IP
The Technostring messages is transmitted as a TCP/IP telegram via the pc network(Ethernet TCP/IP) to ibaPDA.It's a standard TCP/IP telegram consisting
of ASCII-characters(1 Byte characters, no Unicode) and an agreed termination character.
In ibaPDA you just need to enter the port number over which the telegram is being sent and the termination character in order to receive the message
IBA通讯是标准的TCP/IP通讯,只需要指定通讯的PORT口及结束字符即可.上例中IBA中设定PORT口为2005,结束字符为"\"
S7-400也可以与IBA通讯,编程采用PCS7,其它设置均与S7-300相似
S7-400 CPU: 6ES7 417-4XL04-0AB0
CP 443-1 : 6GK7 443-1EX11-0XE0
S7-300 PLC通过TCP/IP向IBA发送监控数据
本例中介绍在S7-300编程,通过TCP/IP向IBA发送监控数据
一.硬件组成:
S7-300 CPU: CPU 315-2DP 6ES7 315-2AH14-0AB0 V3.0.3
CP343-1 : 6GK7 343-1EX30-0XE0
安装有IBA软件(V6.24.6)的工控机一台,并设置IP地址为:192.168.0.2
按硬件组成进行STEP7的硬件组态,如下图所示:
设置CP343-1的IP地址为:192.168.0.1
Insert->Insert New Object-> Other Station(插入IBA站)
插入IBA后,将IBA站联接到Industrial Ethernet(具体方法如上例中相同,并设置IBA站的IP地址为:192.168.0.2)
下图中IBA站已经联接到Industrial Ethernet网络中,下图中共有3个联接,其中IBA TECH站是上例中的向IBA发送TECHNOSTRING的.
VIP2和IBA这两个站是通过TCP/IP向IBA发送监控数据的.具体方法与上例中的类同.
设置VIP2如下面两图所示:
VIP2设置:
ID:2
LADDR:W#16#0100
这两个参数要在编程中使用
VIP2设置:
IP: LOCAL=192.168.0.1 REMOTE=192.168.0.2
PORT:LOCAL=2001 REMOTE=5001
这里需要特别说明的是,REMOTE的PORT设置必须是5001
5001是IBA的通讯口数据
设置IBA站如下面两图所示:
IBA设置:
ID:3
LADDR:W#16#0100
这两个参数要在编程中使用
IBA设置:
IP: LOCAL=192.168.0.1 REMOTE=192.168.0.2
PORT:LOCAL=2002 REMOTE=5001
这里需要特别说明的是,REMOTE的PORT设置必须是5001
5001是IBA的通讯口数据,IBA与S7-300通讯都是通过这
个口的,不同的模块有不同的MODULE INDEX号.
组态完毕后,执行下载,如下图所示:
PLC->Download to Current Project->Selected Stations
至此为止,已经完成了STEP的网络组态,下面比较一下IBA的通讯口
VIP2站的TCP/IP通讯数据如下
ID=2 LADDR=W#16#0100 LOCAL IP=192.168.0.1 REMOTE IP=192.168.0.2 LOCAL PORT=2001 REMOTE PORT=5001 IBA中MODULE INDEX=100
IBA站的TCP/IP通讯数据如下
ID=3 LADDR=W#1630100 LOCAL IP=192.168.0.1 REMOTE IP=192.168.0.2 LOCAL PORT=2002 REMOTE PORT=5001 IBA中MODULE INDEX=101
其中192.168.0.2是装有IBA软件工控机的IP地址.
IBA中的MODULE INDEX要程序中赋值
进行IBA的设置,要在IBA中添加两个TCP/IP VIP通道
在IBA的I/O Manager中通过双击TCP/IP VIP下的Click to add module按钮
添加两个通道,如左图所示,分别为TCP/IP_1(1) 和 TCP/IP_2(2)
说明:TCP/IP_1(1)和TCP/IP_2(2)分别对应上面的IBA站和VIP2站,也就是说
TCP/IP_1(1)和TCP/IP_2(2)这两个通道都需要在STEP7中组态,并编写程序进
行监控变量的传送.
TCP/IP_1(1)和TCP/IP_2(2)如下面两图所示:
| TCP/IP_1 | [7 empty] | TCP/IP_2
| MODULE INDEX=100 | [7 empty] | MODULE INDEX=101
对于MODULE INDEX这个数据,在STEP7编程中会用到.
每个模块可以添加32个模拟量和32个数字量,具体对应的STEP7中的数据块位置,在下面的数据块中说明
STEP7中插入两个数据块,分别为DB280,DB281. 如下图所示:
|  | DB280数据块(138个BYTE) | [13 empty] | DB281数据块(138个BYTE)
DB280.DBW0=138,程序中给定,说明STEP7向IBA发送的数据长度为138个BYTE
DB280.DBW2=100,程序中给定,说明TCP/IP_1(1)的MODULE INDEX=100
DB280.DBW4是向IBA传送的MESSAGE COUNTER的值,程序中计算,在IBA中会有显示.
DB280.DBD6共32位用于存放32个数字量.
|  | DB280.DBB6 DB280.DBB7 DB280.DBB8 DB280.DBB9 | [9 empty] | 对
应
|  | DB280.DBX6.7---------------------------------DB280.DBX9.0 | [9 empty] | 关
系
|  | 31----------------------------------------------------0 | [9 empty] | 表
DB280.DBB10开始的32个数据用于存放32个模拟量
STEP编程
TCP/IP_1(1)
ID=3
LADDR=W#16#0100
TCP/IP_2(2)
ID=2
LADDR=W#16#0100
MD90:IBA COMMUNICATION MESSAGE COUNTER
上面的STL程序中的要点:
1.W#16#8A(138 DEC)是向IBA发送数据的长度,共138个BYTE
2.W#16#64(100 DEC)是IBA中TCP/IP_1(1)的MODULE INDEX号,同理TCP/IP_2(2)
的MODULE INDEX号为101
3.变量"IBA_DATA".module_number是向IBA发送的MESSAGE COUNTER
IBA与STEP7通过TCP/IP通讯成功后,可以看到上图中的第21,22行所示.
在STEP中建立变量表,并强制DB280.DBD10=123 DB280.DBD14=234 DB280.DBD18=345
打开IBA后,可以看到如上图所示的监控数据