## Sheet1
设备报警 | MB0 | Alarm
正面门被打开 | M0.0 | Alarm
侧面门被打开 | M0.1 | Alarm
抱闸电机过载报警 | M0.2 | Alarm
急停按钮被按下 | M0.3 | Alarm
变频器故障 | M0.4 | Alarm
油缸上升超时 | M0.5 | Alarm
油缸下降超时 | M0.6 | Alarm
油泵电机过载报警 | M0.7 | Alarm
通讯报警 | MB1 | Alarm
变频器写入失败 | M1.0 | Alarm
变频器读取失败 | M1.1 | Alarm
启动Modbus | M2.0 | PLC
通讯令牌 | M2.1 | PLC
触摸屏复位消音 | M10.0 | TP
触摸屏油缸上 | M10.1 | TP
触摸屏油缸下 | M10.2 | TP
触摸屏运行升降 | M10.3 | TP
触摸屏运行 | M10.4 | TP
触摸屏停止 | M10.5 | TP
触摸屏反转点动 | M10.6 | TP
M10.7 | TP
触摸屏速度加 | M11.0 | TP
触摸屏速度减 | M11.1 | TP
速度增减锁定 | M11.2 | PLC
速度调整 | M11.3 | PLC
触摸屏定时加 | M11.4 | PLC
触摸屏定时减 | M11.5 | PLC
读取频率 | M20.0 | PLC
读取电流 | M20.1 | PLC
读取状态 | M20.2 | PLC
读取故障 | M20.3 | PLC
读取频率完成 | M21.0 | PLC
读取电流完成 | M21.1 | PLC
读取状态完成 | M21.2 | PLC
读取故障完成 | M21.3 | PLC
读取频率失败 | M22.0 | PLC
读取电流失败 | M22.1 | PLC
读取状态失败 | M22.2 | PLC
读取故障失败 | M22.3 | PLC
开始运行 | M23.0 | PLC
速度设置 | M23.1 | PLC
正转运行 | M23.2 | PLC
正转点动 | M23.3 | PLC
反转点动 | M23.4 | PLC
反转手动 | M23.5 | PLC
M23.6 | PLC
M23.7 | PLC
停止状态锁定 | M24.0 | PLC
停止运行 | M24.1 | PLC
准备抱闸制动 | M24.2 | PLC
写入速度调整完成 | M25.0 | PLC
写入速度设置完成 | M25.1 | PLC
写入正转运行完成 | M25.2 | PLC
写入正转点动完成 | M25.3 | PLC
写入反转点动完成 | M25.4 | PLC
写入停止运行完成 | M25.5 | PLC
M25.6 | PLC
M25.7 | PLC
写入速度调整失败 | M26.0 | PLC
写入速度设置失败 | M26.1 | PLC
写入正转运行失败 | M26.2 | PLC
写入正转点动失败 | M26.3 | PLC
写入反转点动失败 | M26.4 | PLC
写入停止运行失败 | M26.5 | PLC
复位 | M27.0 | PLC
变频器故障报警 | M27.1 | PLC
可旋转 | M27.2 | PLC
可升降 | M27.3 | PLC
油缸已闭合 | M27.4 | PLC
紧急停止 | M27.5 | PLC
M27.6
变频器启停 | VW400 | 变频器W
状态 | VW402 | 变频器R
写入频率 | VW404 | 变频器W
运行频率 | VW406 | 变频器R
运行电流 | VW408 | 变频器R
读取变频器故障 | VW410 | 变频器R
触摸屏实时转速 | VD638 | PLC
触摸屏显示频率 | VD726 | PLC
触摸屏显示电流 | VD828 | PLC
定时分 | VW1000 | TP
定时秒 | VW1002 | TP
剩余分 | VW1004 | TP
剩余秒 | VW1006 | TP
定时百毫秒 | VW1008 | PLC
转速设定 | VW1010 | TP
Temp | VW1200 | PLC
Temp1 | VW1202 | PLC
三色蜂鸣器 | Q0.7 | 三色警示灯
三色报警灯 | Q0.6 | 三色警示灯
三色停止灯 | Q0.5 | 指示灯/三色警示灯
运行指示灯 | Q0.4 | 指示灯/三色警示灯
油泵电机 | Q0.3 | 接触器
抱闸制动 | Q0.2 | 接触器
油缸下 | Q0.1 | 电磁阀
油缸上 | Q0.0 | 电磁阀
I1.3
油泵电机过载 | I1.2
抱闸电机过载 | I1.1
急停按钮 | I1.0 | 急停按钮
原点 | I0.7 | 接近开关
I0.6 | 电接点压力表
合模电接点（高压） | I0.5 | 电接点压力表
I0.4 | 电接点压力表
开模电接点（高压） | I0.3 | 电接点压力表
门保护备用 | I0.2 | 行程开关
门保护2 | I0.1 | 行程开关
门保护1 | I0.0 | 行程开关