## 基本参数
永磁同步电机系列化订制参数表
和夏规格1
额定功率 Kw | 367
额定电压 V | 299
额定电流 A | 840
额定频率 Hz | 100
额定扭矩 Nm | 3500
过载扭矩 Nm | 5250（1.5倍）
过载时间 s | 60
额定转速 rpm | 1000
最高转速 rpm | 3600
最高转速电流 A | 358
最高转速驱动电压 V | 680
反电动势max | 950
转动惯量 kgm² | 1.65
开关频率 Khz（±1rpm） | 4k（可满足控制转速控制精度）
输出频率分辨率 Hz（±1rpm） | 0.01Hz（可满足控制精度）
极数 | 12
编码器 or旋变 | 驱动端给出建议、指标
效率 | 96.1%
功率因数 | 0.878
冷却方式 | IC3W7
振动等级 | 1.8mm/s(国标)
防护等级 | IP55
工作制 | S1
安装方式 | IMB3

## 参数数据
序号 | P1 | P2 | n(rpm) | f1(Hz) | T(N.m) | U1 | I1 | η | cosθ | γ | θa | Tem
1 | 14.026 | 3.6653 | 10 | 1 | 3500.1 | 10.009 | 823.33 | 0.26132 | 0.9827 | 40 | 50.672 | 3523.4
2 | 17.723 | 7.3296 | 20 | 2 | 3499.6 | 12.966 | 823.56 | 0.41356 | 0.95824 | 40 | 56.617 | 3524.2
3 | 21.42 | 10.993 | 30 | 3 | 3499.3 | 16.01 | 823.71 | 0.51324 | 0.9377 | 40 | 60.331 | 3524.8
4 | 25.116 | 14.657 | 40 | 4 | 3499.1 | 19.1 | 823.83 | 0.58357 | 0.9215 | 40 | 62.853 | 3525.3
5 | 28.812 | 18.32 | 50 | 5 | 3498.9 | 22.217 | 823.94 | 0.63585 | 0.90872 | 40 | 64.671 | 3525.7
6 | 32.509 | 21.983 | 60 | 6 | 3498.7 | 25.35 | 824.02 | 0.67622 | 0.89847 | 40 | 66.042 | 3526
7 | 36.205 | 25.646 | 70 | 7 | 3498.5 | 28.495 | 824.1 | 0.70834 | 0.89013 | 40 | 67.111 | 3526.3
8 | 39.902 | 29.308 | 80 | 8 | 3498.4 | 31.647 | 824.17 | 0.7345 | 0.88321 | 40 | 67.967 | 3526.6
9 | 43.599 | 32.97 | 90 | 9 | 3498.3 | 34.806 | 824.24 | 0.75622 | 0.8774 | 40 | 68.669 | 3526.9
10 | 47.296 | 36.633 | 100 | 10 | 3498.2 | 37.969 | 824.3 | 0.77453 | 0.87246 | 40 | 69.254 | 3527.1
11 | 50.994 | 40.295 | 110 | 11 | 3498 | 41.135 | 824.36 | 0.79018 | 0.8682 | 40 | 69.749 | 3527.3
12 | 54.692 | 43.956 | 120 | 12 | 3497.9 | 44.304 | 824.41 | 0.80371 | 0.8645 | 40 | 70.174 | 3527.5
13 | 58.389 | 47.618 | 130 | 13 | 3497.8 | 47.475 | 824.46 | 0.81552 | 0.86125 | 40 | 70.542 | 3527.7
14 | 62.087 | 51.28 | 140 | 14 | 3497.7 | 50.647 | 824.51 | 0.82592 | 0.85838 | 40 | 70.864 | 3527.9
15 | 65.786 | 54.941 | 150 | 15 | 3497.7 | 53.821 | 824.55 | 0.83515 | 0.85583 | 40 | 71.149 | 3528.1
16 | 69.484 | 58.602 | 160 | 16 | 3497.6 | 56.997 | 824.59 | 0.84339 | 0.85354 | 40 | 71.402 | 3528.2
17 | 73.183 | 62.263 | 170 | 17 | 3497.5 | 60.173 | 824.63 | 0.8508 | 0.85147 | 40 | 71.628 | 3528.4
18 | 76.881 | 65.925 | 180 | 18 | 3497.4 | 63.35 | 824.67 | 0.85748 | 0.8496 | 40 | 71.831 | 3528.5
19 | 80.58 | 69.586 | 190 | 19 | 3497.3 | 66.528 | 824.71 | 0.86355 | 0.8479 | 40 | 72.016 | 3528.7
20 | 84.279 | 73.246 | 200 | 20 | 3497.3 | 69.707 | 824.75 | 0.86909 | 0.84635 | 40 | 72.183 | 3528.8
21 | 87.979 | 76.907 | 210 | 21 | 3497.2 | 72.886 | 824.78 | 0.87416 | 0.84492 | 40 | 72.336 | 3528.9
22 | 91.678 | 80.568 | 220 | 22 | 3497.1 | 76.066 | 824.82 | 0.87881 | 0.84361 | 40 | 72.476 | 3529.1
23 | 95.377 | 84.228 | 230 | 23 | 3497.1 | 79.246 | 824.85 | 0.88311 | 0.8424 | 40 | 72.605 | 3529.2
24 | 99.077 | 87.889 | 240 | 24 | 3497 | 82.427 | 824.88 | 0.88708 | 0.84128 | 40 | 72.725 | 3529.3
25 | 102.78 | 91.549 | 250 | 25 | 3496.9 | 85.608 | 824.91 | 0.89076 | 0.84024 | 40 | 72.835 | 3529.4
26 | 106.48 | 95.21 | 260 | 26 | 3496.9 | 88.789 | 824.94 | 0.89418 | 0.83926 | 40 | 72.937 | 3529.6
27 | 110.18 | 98.87 | 270 | 27 | 3496.8 | 91.971 | 824.97 | 0.89737 | 0.83836 | 40 | 73.033 | 3529.7
28 | 113.88 | 102.53 | 280 | 28 | 3496.7 | 95.152 | 825 | 0.90036 | 0.83751 | 40 | 73.122 | 3529.8
29 | 117.58 | 106.19 | 290 | 29 | 3496.7 | 98.335 | 825.03 | 0.90315 | 0.83671 | 40 | 73.205 | 3529.9
30 | 121.28 | 109.85 | 300 | 30 | 3496.6 | 101.52 | 825.06 | 0.90577 | 0.83596 | 40 | 73.284 | 3530
31 | 124.98 | 113.51 | 310 | 31 | 3496.6 | 104.7 | 825.08 | 0.90824 | 0.83526 | 40 | 73.357 | 3530.1
32 | 128.68 | 117.17 | 320 | 32 | 3496.5 | 107.88 | 825.11 | 0.91056 | 0.83459 | 40 | 73.426 | 3530.2
33 | 132.6 | 121.01 | 330 | 33 | 3501.7 | 111.11 | 826.51 | 0.91262 | 0.83357 | 40 | 73.532 | 3535.6
34 | 136.3 | 124.68 | 340 | 34 | 3501.7 | 114.3 | 826.53 | 0.9147 | 0.83298 | 40 | 73.594 | 3535.7
35 | 140.01 | 128.34 | 350 | 35 | 3501.7 | 117.48 | 826.56 | 0.91666 | 0.83241 | 40 | 73.653 | 3535.8
36 | 143.72 | 132.01 | 360 | 36 | 3501.6 | 120.67 | 826.58 | 0.91852 | 0.83187 | 40 | 73.708 | 3535.9
37 | 147.42 | 135.67 | 370 | 37 | 3501.6 | 123.85 | 826.61 | 0.92028 | 0.83136 | 40 | 73.761 | 3536
38 | 151.13 | 139.34 | 380 | 38 | 3501.5 | 127.04 | 826.63 | 0.92196 | 0.83088 | 40 | 73.811 | 3536.1
39 | 154.84 | 143 | 390 | 39 | 3501.5 | 130.22 | 826.65 | 0.92356 | 0.83042 | 40 | 73.858 | 3536.1
40 | 158.55 | 146.67 | 400 | 40 | 3501.4 | 133.41 | 826.67 | 0.92508 | 0.82998 | 40 | 73.904 | 3536.2
41 | 162.25 | 150.33 | 410 | 41 | 3501.4 | 136.59 | 826.7 | 0.92653 | 0.82955 | 40 | 73.947 | 3536.3
42 | 165.96 | 154 | 420 | 42 | 3501.3 | 139.78 | 826.72 | 0.92791 | 0.82915 | 40 | 73.988 | 3536.4
43 | 169.67 | 157.66 | 430 | 43 | 3501.3 | 142.96 | 826.74 | 0.92924 | 0.82877 | 40 | 74.028 | 3536.5
44 | 173.38 | 161.33 | 440 | 44 | 3501.3 | 146.15 | 826.76 | 0.9305 | 0.8284 | 40 | 74.065 | 3536.6
45 | 177.08 | 164.99 | 450 | 45 | 3501.2 | 149.33 | 826.78 | 0.93171 | 0.82804 | 40 | 74.102 | 3536.6
46 | 180.79 | 168.66 | 460 | 46 | 3501.2 | 152.52 | 826.8 | 0.93287 | 0.8277 | 40 | 74.136 | 3536.7
47 | 184.5 | 172.32 | 470 | 47 | 3501.1 | 155.71 | 826.82 | 0.93399 | 0.82738 | 40 | 74.17 | 3536.8
48 | 188.21 | 175.98 | 480 | 48 | 3501.1 | 158.89 | 826.84 | 0.93506 | 0.82706 | 40 | 74.202 | 3536.9
49 | 191.91 | 179.65 | 490 | 49 | 3501.1 | 162.08 | 826.86 | 0.93608 | 0.82676 | 40 | 74.232 | 3536.9
50 | 195.62 | 183.31 | 500 | 50 | 3501 | 165.26 | 826.88 | 0.93707 | 0.82647 | 40 | 74.262 | 3537
51 | 199.33 | 186.98 | 510 | 51 | 3501 | 168.45 | 826.9 | 0.93802 | 0.82619 | 40 | 74.29 | 3537.1
52 | 203.04 | 190.64 | 520 | 52 | 3500.9 | 171.64 | 826.92 | 0.93894 | 0.82592 | 40 | 74.318 | 3537.2
53 | 206.75 | 194.31 | 530 | 53 | 3500.9 | 174.82 | 826.93 | 0.93982 | 0.82566 | 40 | 74.344 | 3537.2
54 | 210.46 | 197.97 | 540 | 54 | 3500.9 | 178.01 | 826.95 | 0.94067 | 0.82541 | 40 | 74.37 | 3537.3
55 | 214.17 | 201.63 | 550 | 55 | 3500.8 | 181.19 | 826.97 | 0.94148 | 0.82517 | 40 | 74.394 | 3537.4
56 | 217.87 | 205.3 | 560 | 56 | 3500.8 | 184.38 | 826.99 | 0.94228 | 0.82493 | 40 | 74.418 | 3537.4
57 | 221.58 | 208.96 | 570 | 57 | 3500.8 | 187.57 | 827 | 0.94304 | 0.82471 | 40 | 74.441 | 3537.5
58 | 225.29 | 212.63 | 580 | 58 | 3500.7 | 190.75 | 827.02 | 0.94378 | 0.82449 | 40 | 74.463 | 3537.6
59 | 229 | 216.29 | 590 | 59 | 3500.7 | 193.94 | 827.04 | 0.94449 | 0.82428 | 40 | 74.485 | 3537.6
60 | 232.71 | 219.95 | 600 | 60 | 3500.7 | 197.13 | 827.06 | 0.94518 | 0.82407 | 40 | 74.506 | 3537.7
61 | 236.42 | 223.62 | 610 | 61 | 3500.6 | 200.31 | 827.07 | 0.94585 | 0.82387 | 40 | 74.526 | 3537.8
62 | 240.13 | 227.28 | 620 | 62 | 3500.6 | 203.5 | 827.09 | 0.9465 | 0.82368 | 40 | 74.545 | 3537.8
63 | 243.84 | 230.94 | 630 | 63 | 3500.6 | 206.69 | 827.1 | 0.94712 | 0.82349 | 40 | 74.564 | 3537.9
64 | 247.55 | 234.61 | 640 | 64 | 3500.5 | 209.87 | 827.12 | 0.94773 | 0.82331 | 40 | 74.583 | 3537.9
65 | 251.26 | 238.27 | 650 | 65 | 3500.5 | 213.06 | 827.14 | 0.94832 | 0.82313 | 40 | 74.601 | 3538
66 | 254.97 | 241.93 | 660 | 66 | 3500.5 | 216.24 | 827.15 | 0.94889 | 0.82296 | 40 | 74.618 | 3538.1
67 | 258.68 | 245.6 | 670 | 67 | 3500.4 | 219.43 | 827.17 | 0.94945 | 0.82279 | 40 | 74.635 | 3538.1
68 | 262.38 | 249.26 | 680 | 68 | 3500.4 | 222.62 | 827.18 | 0.94999 | 0.82263 | 40 | 74.651 | 3538.2
69 | 266.09 | 252.93 | 690 | 69 | 3500.4 | 225.81 | 827.2 | 0.95051 | 0.82247 | 40 | 74.667 | 3538.2
70 | 269.8 | 256.59 | 700 | 70 | 3500.3 | 228.99 | 827.21 | 0.95102 | 0.82232 | 40 | 74.683 | 3538.3
71 | 273.51 | 260.25 | 710 | 71 | 3500.3 | 232.18 | 827.23 | 0.95151 | 0.82217 | 40 | 74.698 | 3538.3
72 | 277.22 | 263.92 | 720 | 72 | 3500.3 | 235.37 | 827.24 | 0.95199 | 0.82202 | 40 | 74.712 | 3538.4
73 | 280.93 | 267.58 | 730 | 73 | 3500.3 | 238.55 | 827.26 | 0.95246 | 0.82188 | 40 | 74.727 | 3538.5
74 | 284.64 | 271.24 | 740 | 74 | 3500.2 | 241.74 | 827.27 | 0.95291 | 0.82174 | 40 | 74.741 | 3538.5
75 | 288.35 | 274.9 | 750 | 75 | 3500.2 | 244.93 | 827.29 | 0.95336 | 0.8216 | 40 | 74.754 | 3538.6
76 | 292.07 | 278.57 | 760 | 76 | 3500.2 | 248.11 | 827.3 | 0.95379 | 0.82147 | 40 | 74.767 | 3538.6
77 | 295.78 | 282.23 | 770 | 77 | 3500.1 | 251.3 | 827.31 | 0.95421 | 0.82134 | 40 | 74.78 | 3538.7
78 | 299.49 | 285.89 | 780 | 78 | 3500.1 | 254.49 | 827.33 | 0.95462 | 0.82122 | 40 | 74.793 | 3538.7
79 | 303.2 | 289.56 | 790 | 79 | 3500.1 | 257.67 | 827.34 | 0.95502 | 0.8211 | 40 | 74.805 | 3538.8
80 | 306.91 | 293.22 | 800 | 80 | 3500.1 | 260.86 | 827.35 | 0.9554 | 0.82098 | 40 | 74.817 | 3538.8
81 | 310.62 | 296.88 | 810 | 81 | 3500 | 264.05 | 827.37 | 0.95578 | 0.82086 | 40 | 74.829 | 3538.9
82 | 314.33 | 300.55 | 820 | 82 | 3500 | 267.24 | 827.38 | 0.95615 | 0.82075 | 40 | 74.84 | 3538.9
83 | 318.04 | 304.21 | 830 | 83 | 3500 | 270.42 | 827.39 | 0.95652 | 0.82063 | 40 | 74.851 | 3539
84 | 321.75 | 307.87 | 840 | 84 | 3500 | 273.61 | 827.41 | 0.95687 | 0.82053 | 40 | 74.862 | 3539
85 | 325.46 | 311.53 | 850 | 85 | 3499.9 | 276.8 | 827.42 | 0.95721 | 0.82042 | 40 | 74.873 | 3539.1
86 | 329.17 | 315.2 | 860 | 86 | 3499.9 | 279.99 | 827.43 | 0.95755 | 0.82032 | 40 | 74.884 | 3539.1
87 | 332.88 | 318.86 | 870 | 87 | 3499.9 | 283.17 | 827.45 | 0.95788 | 0.82021 | 40 | 74.894 | 3539.2
88 | 336.59 | 322.52 | 880 | 88 | 3499.8 | 286.36 | 827.46 | 0.9582 | 0.82011 | 40 | 74.904 | 3539.2
89 | 340.3 | 326.19 | 890 | 89 | 3499.8 | 289.55 | 827.47 | 0.95851 | 0.82002 | 40 | 74.913 | 3539.3
90 | 344.02 | 329.85 | 900 | 90 | 3499.8 | 292.73 | 827.49 | 0.95882 | 0.81992 | 40 | 74.923 | 3539.3
91 | 347.73 | 333.51 | 910 | 91 | 3499.8 | 295.92 | 827.5 | 0.95912 | 0.81983 | 40 | 74.932 | 3539.4
92 | 351.44 | 337.17 | 920 | 92 | 3499.7 | 299.11 | 827.51 | 0.95941 | 0.81973 | 40 | 74.942 | 3539.4
93 | 355.15 | 340.84 | 930 | 93 | 3499.7 | 302.3 | 827.52 | 0.9597 | 0.81964 | 40 | 74.951 | 3539.5
94 | 358.86 | 344.5 | 940 | 94 | 3499.7 | 305.48 | 827.53 | 0.95998 | 0.81956 | 40 | 74.959 | 3539.5
95 | 362.57 | 348.16 | 950 | 95 | 3499.7 | 308.67 | 827.55 | 0.96025 | 0.81947 | 40 | 74.968 | 3539.6
96 | 366.28 | 351.82 | 960 | 96 | 3499.7 | 311.86 | 827.56 | 0.96052 | 0.81939 | 40 | 74.977 | 3539.6
97 | 370 | 355.49 | 970 | 97 | 3499.6 | 315.05 | 827.57 | 0.96078 | 0.8193 | 40 | 74.985 | 3539.7
98 | 373.71 | 359.15 | 980 | 98 | 3499.6 | 318.23 | 827.58 | 0.96104 | 0.81922 | 40 | 74.993 | 3539.7
99 | 377.42 | 362.81 | 990 | 99 | 3499.6 | 321.42 | 827.59 | 0.96129 | 0.81914 | 40 | 75.001 | 3539.8
100 | 381.13 | 366.47 | 1000 | 100 | 3499.6 | 324.61 | 827.61 | 0.96154 | 0.81906 | 40 | 75.009 | 3539.8
101 | 380.73 | 366.28 | 1010 | 101 | 3463.1 | 326.84 | 818.1 | 0.96204 | 0.82205 | 40 | 74.71 | 3503.2
102 | 380.92 | 366.63 | 1020 | 102 | 3432.4 | 329.22 | 810.14 | 0.96248 | 0.82453 | 40 | 74.459 | 3472.5
103 | 380.51 | 366.41 | 1030 | 103 | 3397.1 | 331.47 | 800.99 | 0.96295 | 0.8274 | 40 | 74.167 | 3437.1
104 | 380.1 | 366.19 | 1040 | 104 | 3362.3 | 333.74 | 792.02 | 0.9634 | 0.83021 | 40 | 73.88 | 3402.3
105 | 380.28 | 366.51 | 1050 | 105 | 3333.3 | 336.14 | 784.53 | 0.9638 | 0.83254 | 40 | 73.639 | 3373.1
106 | 380.46 | 366.83 | 1060 | 106 | 3304.7 | 338.55 | 777.18 | 0.96418 | 0.83483 | 40 | 73.402 | 3344.5
107 | 380.05 | 366.59 | 1070 | 107 | 3271.6 | 340.84 | 768.68 | 0.96458 | 0.83748 | 40 | 73.125 | 3311.4
108 | 379.63 | 366.33 | 1080 | 108 | 3239.1 | 343.13 | 760.34 | 0.96497 | 0.84008 | 40 | 72.851 | 3278.7
109 | 379.81 | 366.63 | 1090 | 109 | 3212 | 345.56 | 753.41 | 0.96531 | 0.84222 | 40 | 72.624 | 3251.6
110 | 379.76 | 366.71 | 1100 | 110 | 3183.5 | 347.69 | 746.62 | 0.96564 | 0.84459 | 40 | 72.372 | 3223
111 | 379.51 | 366.58 | 1110 | 111 | 3153.7 | 349.52 | 739.94 | 0.96595 | 0.84718 | 40 | 72.093 | 3193.1
112 | 379.26 | 366.46 | 1120 | 112 | 3124.5 | 351.36 | 733.39 | 0.96625 | 0.84972 | 40 | 71.818 | 3163.7
113 | 379.02 | 366.33 | 1130 | 113 | 3095.8 | 353.21 | 726.95 | 0.96654 | 0.85222 | 40 | 71.546 | 3134.9
114 | 378.78 | 366.21 | 1140 | 114 | 3067.6 | 355.06 | 720.62 | 0.96682 | 0.85468 | 40 | 71.276 | 3106.6
115 | 379.22 | 366.73 | 1150 | 115 | 3045.2 | 357.16 | 715.6 | 0.96707 | 0.85662 | 40 | 71.061 | 3084.1
116 | 378.99 | 366.61 | 1160 | 116 | 3018 | 359.03 | 709.48 | 0.96733 | 0.85899 | 40 | 70.797 | 3056.8
117 | 378.77 | 366.5 | 1170 | 117 | 2991.3 | 360.91 | 703.47 | 0.96758 | 0.86132 | 40 | 70.535 | 3029.9
118 | 378.56 | 366.38 | 1180 | 118 | 2965 | 362.8 | 697.56 | 0.96783 | 0.86361 | 40 | 70.276 | 3003.5
119 | 378.35 | 366.27 | 1190 | 119 | 2939.2 | 364.69 | 691.74 | 0.96807 | 0.86586 | 40 | 70.019 | 2977.5
120 | 378.81 | 366.8 | 1200 | 120 | 2918.9 | 366.82 | 687.18 | 0.96828 | 0.86761 | 40 | 69.817 | 2957.2
121 | 378.61 | 366.69 | 1210 | 121 | 2893.9 | 368.73 | 681.55 | 0.9685 | 0.86979 | 40 | 69.566 | 2932.1
122 | 378.41 | 366.58 | 1220 | 122 | 2869.3 | 370.65 | 676.01 | 0.96872 | 0.87192 | 40 | 69.317 | 2907.4
123 | 378.22 | 366.47 | 1230 | 123 | 2845.2 | 372.58 | 670.56 | 0.96893 | 0.87402 | 40 | 69.071 | 2883.2
124 | 378.03 | 366.37 | 1240 | 124 | 2821.4 | 374.51 | 665.2 | 0.96913 | 0.87608 | 40 | 68.827 | 2859.3
125 | 377.86 | 366.26 | 1250 | 125 | 2798.1 | 376.87 | 659.92 | 0.96932 | 0.87714 | 39.818 | 68.519 | 2835.9
126 | 377.69 | 366.17 | 1260 | 126 | 2775.2 | 379.68 | 654.73 | 0.9695 | 0.87717 | 39.449 | 68.147 | 2812.9
127 | 378.2 | 366.73 | 1270 | 127 | 2757.5 | 382.52 | 650.71 | 0.96965 | 0.87721 | 39.171 | 67.863 | 2795.2
128 | 378.07 | 366.66 | 1280 | 128 | 2735.4 | 385.33 | 645.67 | 0.96981 | 0.8773 | 38.829 | 67.51 | 2773.1
129 | 377.94 | 366.59 | 1290 | 129 | 2713.7 | 388.13 | 640.72 | 0.96997 | 0.87742 | 38.5 | 67.167 | 2751.4
130 | 377.83 | 366.54 | 1300 | 130 | 2692.5 | 390.93 | 635.83 | 0.97012 | 0.87757 | 38.185 | 66.834 | 2730.1
131 | 377.73 | 366.5 | 1310 | 131 | 2671.6 | 393.73 | 631.03 | 0.97027 | 0.87774 | 37.88 | 66.509 | 2709.2
132 | 377.64 | 366.46 | 1320 | 132 | 2651.1 | 396.52 | 626.29 | 0.97041 | 0.87793 | 37.586 | 66.192 | 2688.7
133 | 377.56 | 366.44 | 1330 | 133 | 2631 | 399.31 | 621.63 | 0.97055 | 0.87814 | 37.302 | 65.883 | 2668.5
134 | 377.49 | 366.42 | 1340 | 134 | 2611.2 | 402.1 | 617.03 | 0.97068 | 0.87838 | 37.029 | 65.582 | 2648.7
135 | 377.42 | 366.4 | 1350 | 135 | 2591.8 | 404.89 | 612.51 | 0.9708 | 0.87863 | 36.765 | 65.287 | 2629.2
136 | 377.37 | 366.39 | 1360 | 136 | 2572.7 | 407.68 | 608.05 | 0.97092 | 0.87889 | 36.509 | 65 | 2610.1
137 | 377.32 | 366.39 | 1370 | 137 | 2553.9 | 410.46 | 603.66 | 0.97104 | 0.87917 | 36.261 | 64.719 | 2591.3
138 | 377.28 | 366.4 | 1380 | 138 | 2535.4 | 413.25 | 599.33 | 0.97115 | 0.87946 | 36.022 | 64.444 | 2572.8
139 | 377.25 | 366.4 | 1390 | 139 | 2517.2 | 416.03 | 595.06 | 0.97126 | 0.87976 | 35.789 | 64.176 | 2554.6
140 | 377.22 | 366.42 | 1400 | 140 | 2499.3 | 418.81 | 590.85 | 0.97136 | 0.88008 | 35.564 | 63.913 | 2536.7
141 | 377.2 | 366.43 | 1410 | 141 | 2481.7 | 421.6 | 586.71 | 0.97146 | 0.8804 | 35.346 | 63.655 | 2519
142 | 377.18 | 366.45 | 1420 | 142 | 2464.4 | 424.38 | 582.62 | 0.97156 | 0.88073 | 35.134 | 63.403 | 2501.7
143 | 377.17 | 366.48 | 1430 | 143 | 2447.3 | 427.16 | 578.59 | 0.97165 | 0.88107 | 34.927 | 63.156 | 2484.6
144 | 377.17 | 366.51 | 1440 | 144 | 2430.5 | 429.94 | 574.61 | 0.97173 | 0.88141 | 34.727 | 62.914 | 2467.8
145 | 377.17 | 366.54 | 1450 | 145 | 2413.9 | 432.72 | 570.69 | 0.97182 | 0.88177 | 34.533 | 62.677 | 2451.2
146 | 377.18 | 366.58 | 1460 | 146 | 2397.6 | 435.5 | 566.83 | 0.9719 | 0.88212 | 34.343 | 62.444 | 2434.9
147 | 377.18 | 366.61 | 1470 | 147 | 2381.6 | 438.28 | 563.01 | 0.97197 | 0.88248 | 34.159 | 62.215 | 2418.8
148 | 377.2 | 366.65 | 1480 | 148 | 2365.7 | 441.07 | 559.25 | 0.97204 | 0.88285 | 33.98 | 61.991 | 2403
149 | 377.22 | 366.7 | 1490 | 149 | 2350.1 | 443.85 | 555.54 | 0.97211 | 0.88322 | 33.805 | 61.772 | 2387.4
150 | 377.24 | 366.74 | 1500 | 150 | 2334.8 | 446.63 | 551.88 | 0.97218 | 0.8836 | 33.635 | 61.556 | 2372
151 | 376.64 | 366.19 | 1510 | 151 | 2315.8 | 449.36 | 547.35 | 0.97224 | 0.88408 | 33.429 | 61.29 | 2353
152 | 376.67 | 366.24 | 1520 | 152 | 2300.9 | 452.15 | 543.79 | 0.9723 | 0.88445 | 33.265 | 61.081 | 2338.1
153 | 376.7 | 366.29 | 1530 | 153 | 2286.1 | 454.93 | 540.28 | 0.97235 | 0.88484 | 33.11 | 60.878 | 2323.4
154 | 376.74 | 366.34 | 1540 | 154 | 2271.6 | 457.71 | 536.81 | 0.97241 | 0.88522 | 32.956 | 60.677 | 2308.8
155 | 376.78 | 366.4 | 1550 | 155 | 2257.3 | 460.49 | 533.39 | 0.97246 | 0.88561 | 32.806 | 60.48 | 2294.5
156 | 376.82 | 366.45 | 1560 | 156 | 2243.2 | 463.28 | 530.01 | 0.9725 | 0.886 | 32.661 | 60.286 | 2280.4
157 | 376.86 | 366.51 | 1570 | 157 | 2229.3 | 466.06 | 526.67 | 0.97254 | 0.88639 | 32.518 | 60.095 | 2266.5
158 | 376.91 | 366.57 | 1580 | 158 | 2215.5 | 468.84 | 523.38 | 0.97259 | 0.88678 | 32.379 | 59.908 | 2252.7
159 | 376.95 | 366.63 | 1590 | 159 | 2201.9 | 471.63 | 520.13 | 0.97262 | 0.88716 | 32.242 | 59.723 | 2239.2
160 | 377 | 366.7 | 1600 | 160 | 2188.6 | 474.41 | 516.92 | 0.97266 | 0.88756 | 32.109 | 59.541 | 2225.8
161 | 377.06 | 366.76 | 1610 | 161 | 2175.3 | 477.2 | 513.75 | 0.97269 | 0.88795 | 31.979 | 59.363 | 2212.5
162 | 377.11 | 366.82 | 1620 | 162 | 2162.3 | 479.98 | 510.62 | 0.97272 | 0.88835 | 31.853 | 59.187 | 2199.5
163 | 376.55 | 366.29 | 1630 | 163 | 2145.9 | 482.73 | 506.67 | 0.97274 | 0.88883 | 31.692 | 58.965 | 2183.1
164 | 376.61 | 366.35 | 1640 | 164 | 2133.2 | 485.51 | 503.62 | 0.97277 | 0.88923 | 31.572 | 58.795 | 2170.4
165 | 376.67 | 366.42 | 1650 | 165 | 2120.6 | 488.3 | 500.61 | 0.97279 | 0.88961 | 31.452 | 58.628 | 2157.8
166 | 376.55 | 366.31 | 1660 | 166 | 2107.2 | 490.73 | 497.63 | 0.97281 | 0.89021 | 31.317 | 58.416 | 2144.4
167 | 377.06 | 366.82 | 1670 | 167 | 2097.5 | 493.22 | 495.52 | 0.97284 | 0.8907 | 31.221 | 58.259 | 2134.7
168 | 376.89 | 366.66 | 1680 | 168 | 2084.2 | 495.55 | 492.61 | 0.97286 | 0.89136 | 31.085 | 58.041 | 2121.3
169 | 376.73 | 366.52 | 1690 | 169 | 2071 | 497.88 | 489.74 | 0.97288 | 0.89202 | 30.954 | 57.825 | 2108
170 | 376.58 | 366.37 | 1700 | 170 | 2058 | 500.21 | 486.89 | 0.9729 | 0.89267 | 30.823 | 57.612 | 2095
171 | 376.42 | 366.23 | 1710 | 171 | 2045.2 | 502.55 | 484.08 | 0.97292 | 0.89332 | 30.695 | 57.402 | 2082.1
172 | 376.95 | 366.75 | 1720 | 172 | 2036.2 | 505.05 | 482.11 | 0.97294 | 0.89377 | 30.606 | 57.255 | 2073.1
173 | 376.81 | 366.62 | 1730 | 173 | 2023.7 | 507.39 | 479.36 | 0.97295 | 0.89441 | 30.482 | 57.049 | 2060.6
174 | 376.67 | 366.49 | 1740 | 174 | 2011.3 | 509.74 | 476.65 | 0.97296 | 0.89504 | 30.359 | 56.845 | 2048.2
175 | 376.53 | 366.36 | 1750 | 175 | 1999.1 | 512.08 | 473.96 | 0.97297 | 0.89567 | 30.239 | 56.644 | 2036
176 | 376.4 | 366.23 | 1760 | 176 | 1987.1 | 514.43 | 471.31 | 0.97298 | 0.8963 | 30.12 | 56.445 | 2023.9
177 | 376.94 | 366.76 | 1770 | 177 | 1978.7 | 516.94 | 469.46 | 0.97299 | 0.89673 | 30.038 | 56.307 | 2015.5
178 | 376.82 | 366.64 | 1780 | 178 | 1967 | 519.29 | 466.86 | 0.973 | 0.89735 | 29.923 | 56.112 | 2003.7
179 | 376.7 | 366.53 | 1790 | 179 | 1955.3 | 521.63 | 464.29 | 0.973 | 0.89797 | 29.812 | 55.919 | 1992.1
180 | 376.58 | 366.41 | 1800 | 180 | 1943.9 | 524 | 461.75 | 0.973 | 0.89856 | 29.697 | 55.728 | 1980.6
181 | 376.46 | 366.3 | 1810 | 181 | 1932.5 | 526.35 | 459.24 | 0.973 | 0.89916 | 29.587 | 55.539 | 1969.2
182 | 376.35 | 366.19 | 1820 | 182 | 1921.3 | 528.71 | 456.75 | 0.973 | 0.89975 | 29.478 | 55.353 | 1958
183 | 376.91 | 366.73 | 1830 | 183 | 1913.7 | 531.23 | 455.05 | 0.97301 | 0.90016 | 29.405 | 55.225 | 1950.3
184 | 376.8 | 366.63 | 1840 | 184 | 1902.7 | 533.59 | 452.61 | 0.973 | 0.90075 | 29.299 | 55.042 | 1939.3
185 | 376.7 | 366.52 | 1850 | 185 | 1891.9 | 535.95 | 450.2 | 0.973 | 0.90133 | 29.195 | 54.861 | 1928.5
186 | 376.6 | 366.42 | 1860 | 186 | 1881.2 | 538.32 | 447.82 | 0.97299 | 0.90191 | 29.092 | 54.682 | 1917.8
187 | 376.5 | 366.33 | 1870 | 187 | 1870.7 | 540.68 | 445.46 | 0.97298 | 0.90248 | 28.991 | 54.505 | 1907.2
188 | 377.07 | 366.88 | 1880 | 188 | 1863.5 | 543.21 | 443.86 | 0.97298 | 0.90287 | 28.923 | 54.385 | 1900
189 | 376.97 | 366.78 | 1890 | 189 | 1853.2 | 545.58 | 441.55 | 0.97297 | 0.90343 | 28.824 | 54.211 | 1889.7
190 | 376.88 | 366.69 | 1900 | 190 | 1843 | 547.95 | 439.26 | 0.97296 | 0.90399 | 28.727 | 54.039 | 1879.4
191 | 376.8 | 366.6 | 1910 | 191 | 1832.9 | 550.33 | 437 | 0.97294 | 0.90455 | 28.631 | 53.868 | 1869.3
192 | 376.71 | 366.51 | 1920 | 192 | 1822.9 | 552.7 | 434.76 | 0.97293 | 0.9051 | 28.536 | 53.7 | 1859.3
193 | 376.63 | 366.43 | 1930 | 193 | 1813 | 555.08 | 432.54 | 0.97291 | 0.90564 | 28.443 | 53.533 | 1849.4
194 | 376.55 | 366.34 | 1940 | 194 | 1803.3 | 557.46 | 430.35 | 0.97289 | 0.90619 | 28.351 | 53.367 | 1839.6
195 | 376.47 | 366.26 | 1950 | 195 | 1793.6 | 559.84 | 428.18 | 0.97287 | 0.90672 | 28.26 | 53.204 | 1829.9
196 | 376.4 | 366.18 | 1960 | 196 | 1784.1 | 562.23 | 426.03 | 0.97285 | 0.90725 | 28.17 | 53.041 | 1820.4
197 | 376.98 | 366.74 | 1970 | 197 | 1777.7 | 564.76 | 424.6 | 0.97284 | 0.90761 | 28.111 | 52.934 | 1814
198 | 376.91 | 366.67 | 1980 | 198 | 1768.4 | 567.15 | 422.49 | 0.97282 | 0.90813 | 28.023 | 52.775 | 1804.7
199 | 376.84 | 366.59 | 1990 | 199 | 1759.1 | 569.54 | 420.41 | 0.9728 | 0.90865 | 27.937 | 52.618 | 1795.4
200 | 376.77 | 366.52 | 2000 | 200 | 1750 | 571.92 | 418.34 | 0.97278 | 0.90916 | 27.852 | 52.462 | 1786.2
201 | 376.71 | 366.44 | 2010 | 201 | 1740.9 | 574.32 | 416.29 | 0.97275 | 0.90967 | 27.767 | 52.307 | 1777.2
202 | 376.65 | 366.37 | 2020 | 202 | 1732 | 576.71 | 414.26 | 0.97272 | 0.91018 | 27.684 | 52.154 | 1768.2
203 | 376.59 | 366.3 | 2030 | 203 | 1723.1 | 579.1 | 412.26 | 0.9727 | 0.91068 | 27.602 | 52.002 | 1759.3
204 | 377.18 | 366.87 | 2040 | 204 | 1717.4 | 581.65 | 410.95 | 0.97268 | 0.91101 | 27.549 | 51.904 | 1753.5
205 | 377.12 | 366.81 | 2050 | 205 | 1708.7 | 584.04 | 408.98 | 0.97265 | 0.91151 | 27.469 | 51.755 | 1744.8
206 | 377.07 | 366.74 | 2060 | 206 | 1700.1 | 586.44 | 407.03 | 0.97262 | 0.912 | 27.39 | 51.607 | 1736.2
207 | 377.01 | 366.68 | 2070 | 207 | 1691.6 | 588.84 | 405.1 | 0.97259 | 0.91248 | 27.312 | 51.461 | 1727.7
208 | 376.96 | 366.62 | 2080 | 208 | 1683.1 | 591.25 | 403.19 | 0.97256 | 0.91296 | 27.233 | 51.316 | 1719.3
209 | 376.91 | 366.55 | 2090 | 209 | 1674.8 | 593.65 | 401.29 | 0.97252 | 0.91344 | 27.157 | 51.172 | 1710.9
210 | 376.86 | 366.49 | 2100 | 210 | 1666.6 | 596.05 | 399.41 | 0.97249 | 0.91391 | 27.082 | 51.03 | 1702.6
211 | 376.82 | 366.44 | 2110 | 211 | 1658.4 | 598.46 | 397.55 | 0.97245 | 0.91438 | 27.007 | 50.889 | 1694.5
212 | 376.77 | 366.38 | 2120 | 212 | 1650.3 | 600.87 | 395.71 | 0.97242 | 0.91484 | 26.933 | 50.749 | 1686.4
213 | 376.73 | 366.32 | 2130 | 213 | 1642.3 | 603.28 | 393.89 | 0.97238 | 0.9153 | 26.86 | 50.611 | 1678.4
214 | 376.69 | 366.27 | 2140 | 214 | 1634.4 | 605.69 | 392.08 | 0.97234 | 0.91576 | 26.788 | 50.474 | 1670.4
215 | 376.65 | 366.21 | 2150 | 215 | 1626.5 | 608.1 | 390.29 | 0.9723 | 0.91622 | 26.717 | 50.338 | 1662.6
216 | 376.61 | 366.16 | 2160 | 216 | 1618.8 | 610.51 | 388.52 | 0.97226 | 0.91667 | 26.647 | 50.203 | 1654.8
217 | 377.21 | 366.74 | 2170 | 217 | 1613.9 | 613.07 | 387.4 | 0.97224 | 0.91695 | 26.602 | 50.119 | 1649.9
218 | 377.18 | 366.69 | 2180 | 218 | 1606.3 | 615.49 | 385.65 | 0.9722 | 0.91739 | 26.534 | 49.986 | 1642.3
219 | 377.14 | 366.64 | 2190 | 219 | 1598.7 | 617.9 | 383.93 | 0.97215 | 0.91783 | 26.466 | 49.855 | 1634.7
220 | 377.11 | 366.59 | 2200 | 220 | 1591.2 | 620.32 | 382.21 | 0.97211 | 0.91826 | 26.398 | 49.724 | 1627.2
221 | 377.08 | 366.54 | 2210 | 221 | 1583.8 | 622.74 | 380.52 | 0.97207 | 0.91869 | 26.331 | 49.595 | 1619.8
222 | 377.04 | 366.5 | 2220 | 222 | 1576.5 | 625.17 | 378.84 | 0.97202 | 0.91912 | 26.266 | 49.467 | 1612.4
223 | 377.01 | 366.45 | 2230 | 223 | 1569.2 | 627.59 | 377.17 | 0.97198 | 0.91955 | 26.2 | 49.34 | 1605.2
224 | 376.99 | 366.4 | 2240 | 224 | 1562 | 630.01 | 375.52 | 0.97193 | 0.91997 | 26.136 | 49.215 | 1598
225 | 376.96 | 366.36 | 2250 | 225 | 1554.9 | 632.44 | 373.88 | 0.97188 | 0.92038 | 26.072 | 49.09 | 1590.8
226 | 376.93 | 366.32 | 2260 | 226 | 1547.8 | 634.86 | 372.26 | 0.97183 | 0.9208 | 26.009 | 48.966 | 1583.7
227 | 376.91 | 366.27 | 2270 | 227 | 1540.8 | 637.29 | 370.65 | 0.97179 | 0.92121 | 25.947 | 48.844 | 1576.7
228 | 377.53 | 366.86 | 2280 | 228 | 1536.5 | 639.86 | 369.67 | 0.97176 | 0.92146 | 25.909 | 48.769 | 1572.5
229 | 377.5 | 366.82 | 2290 | 229 | 1529.6 | 642.29 | 368.08 | 0.97171 | 0.92186 | 25.848 | 48.648 | 1565.6
230 | 377.48 | 366.78 | 2300 | 230 | 1522.8 | 644.72 | 366.52 | 0.97166 | 0.92226 | 25.788 | 48.528 | 1558.7
231 | 377.46 | 366.74 | 2310 | 231 | 1516.1 | 647.15 | 364.96 | 0.9716 | 0.92266 | 25.728 | 48.41 | 1552
232 | 377.44 | 366.7 | 2320 | 232 | 1509.4 | 649.59 | 363.42 | 0.97155 | 0.92305 | 25.669 | 48.292 | 1545.3
233 | 377.42 | 366.66 | 2330 | 233 | 1502.7 | 652.02 | 361.89 | 0.9715 | 0.92344 | 25.61 | 48.175 | 1538.6
234 | 377.4 | 366.63 | 2340 | 234 | 1496.2 | 654.46 | 360.38 | 0.97145 | 0.92382 | 25.551 | 48.059 | 1532.1
235 | 377.39 | 366.59 | 2350 | 235 | 1489.7 | 656.9 | 358.87 | 0.97139 | 0.92421 | 25.494 | 47.945 | 1525.5
236 | 377.37 | 366.56 | 2360 | 236 | 1483.2 | 659.34 | 357.39 | 0.97134 | 0.92459 | 25.437 | 47.831 | 1519.1
237 | 377.36 | 366.52 | 2370 | 237 | 1476.8 | 661.78 | 355.91 | 0.97128 | 0.92497 | 25.382 | 47.718 | 1512.7
238 | 377.34 | 366.49 | 2380 | 238 | 1470.5 | 664.22 | 354.44 | 0.97123 | 0.92535 | 25.326 | 47.606 | 1506.3
239 | 377.33 | 366.45 | 2390 | 239 | 1464.2 | 666.66 | 352.99 | 0.97117 | 0.92572 | 25.271 | 47.494 | 1500
240 | 377.32 | 366.42 | 2400 | 240 | 1457.9 | 669.1 | 351.55 | 0.97111 | 0.92609 | 25.217 | 47.384 | 1493.8
241 | 377.31 | 366.39 | 2410 | 241 | 1451.8 | 671.55 | 350.12 | 0.97106 | 0.92645 | 25.162 | 47.275 | 1487.6
242 | 377.3 | 366.35 | 2420 | 242 | 1445.6 | 673.99 | 348.71 | 0.971 | 0.92681 | 25.109 | 47.166 | 1481.5
243 | 377.29 | 366.32 | 2430 | 243 | 1439.6 | 676.43 | 347.3 | 0.97094 | 0.92718 | 25.058 | 47.059 | 1475.4
244 | 377.28 | 366.29 | 2440 | 244 | 1433.5 | 678.89 | 345.91 | 0.97088 | 0.92752 | 25.003 | 46.951 | 1469.4
245 | 377.85 | 366.85 | 2450 | 245 | 1429.9 | 679.91 | 345.07 | 0.97089 | 0.92979 | 25.312 | 46.91 | 1465.6
246 | 377.79 | 366.79 | 2460 | 246 | 1423.8 | 680.51 | 343.7 | 0.97089 | 0.93253 | 25.664 | 46.831 | 1459.5
247 | 377.62 | 366.65 | 2470 | 247 | 1417.5 | 679.49 | 342.33 | 0.97094 | 0.93723 | 26.367 | 46.776 | 1453
248 | 377.5 | 366.53 | 2480 | 248 | 1411.3 | 680.08 | 340.98 | 0.97093 | 0.93982 | 26.719 | 46.697 | 1446.7
249 | 377.63 | 366.66 | 2490 | 249 | 1406.2 | 679.97 | 339.94 | 0.97096 | 0.94319 | 27.246 | 46.652 | 1441.5
250 | 377.68 | 366.72 | 2500 | 250 | 1400.8 | 679.83 | 338.88 | 0.97098 | 0.94648 | 27.773 | 46.604 | 1435.9
251 | 377.48 | 366.52 | 2510 | 251 | 1394.4 | 680.4 | 337.56 | 0.97097 | 0.94888 | 28.125 | 46.524 | 1429.5
252 | 377.66 | 366.71 | 2520 | 252 | 1389.6 | 679.52 | 336.77 | 0.97102 | 0.95277 | 28.828 | 46.507 | 1424.6
253 | 377.4 | 366.45 | 2530 | 253 | 1383.2 | 680.07 | 335.47 | 0.971 | 0.95503 | 29.18 | 46.427 | 1418
254 | 377.12 | 366.17 | 2540 | 254 | 1376.7 | 680.61 | 334.18 | 0.97099 | 0.95724 | 29.531 | 46.347 | 1411.4
255 | 377.76 | 366.83 | 2550 | 255 | 1373.7 | 679.9 | 333.93 | 0.97105 | 0.9606 | 30.234 | 46.371 | 1408.3
256 | 377.42 | 366.49 | 2560 | 256 | 1367.1 | 680.42 | 332.66 | 0.97102 | 0.96267 | 30.586 | 46.29 | 1401.6
257 | 377.35 | 366.43 | 2570 | 257 | 1361.5 | 679.47 | 331.91 | 0.97106 | 0.966 | 31.289 | 46.272 | 1395.9
258 | 377.57 | 366.64 | 2580 | 258 | 1357 | 680.17 | 331.17 | 0.97105 | 0.96775 | 31.641 | 46.232 | 1391.3
259 | 377.15 | 366.23 | 2590 | 259 | 1350.3 | 680.67 | 329.92 | 0.97103 | 0.96962 | 31.992 | 46.151 | 1384.4
260 | 377.55 | 366.63 | 2600 | 260 | 1346.6 | 679.86 | 329.7 | 0.97107 | 0.97245 | 32.695 | 46.174 | 1380.6
261 | 377.08 | 366.16 | 2610 | 261 | 1339.7 | 680.35 | 328.46 | 0.97104 | 0.97419 | 33.047 | 46.092 | 1373.6
262 | 377.37 | 366.46 | 2620 | 262 | 1335.7 | 679.5 | 328.25 | 0.97108 | 0.9768 | 33.75 | 46.116 | 1369.5
263 | 377.46 | 366.54 | 2630 | 263 | 1330.9 | 680.14 | 327.53 | 0.97107 | 0.97824 | 34.102 | 46.076 | 1364.6
264 | 377.29 | 366.37 | 2640 | 264 | 1325.2 | 679.93 | 326.82 | 0.97107 | 0.98021 | 34.629 | 46.047 | 1358.8
265 | 377.69 | 366.77 | 2650 | 265 | 1321.7 | 679.88 | 326.62 | 0.97109 | 0.98195 | 35.156 | 46.06 | 1355.1
266 | 377.08 | 366.17 | 2660 | 266 | 1314.5 | 680.32 | 325.42 | 0.97105 | 0.98335 | 35.508 | 45.977 | 1347.9
267 | 377.13 | 366.23 | 2670 | 267 | 1309.8 | 679.38 | 325.22 | 0.97108 | 0.98544 | 36.211 | 46 | 1343.1
268 | 377.71 | 366.79 | 2680 | 268 | 1306.9 | 680.13 | 325.03 | 0.97108 | 0.98646 | 36.562 | 46.003 | 1340.1
269 | 377.35 | 366.43 | 2690 | 269 | 1300.8 | 679.85 | 324.34 | 0.97107 | 0.988 | 37.09 | 45.973 | 1333.9
270 | 377.57 | 366.65 | 2700 | 270 | 1296.8 | 679.72 | 324.15 | 0.97108 | 0.98935 | 37.617 | 45.987 | 1329.7
271 | 377.45 | 366.53 | 2710 | 271 | 1291.5 | 680.27 | 323.47 | 0.97106 | 0.99032 | 37.969 | 45.947 | 1324.4
272 | 377.66 | 366.73 | 2720 | 272 | 1287.5 | 680.12 | 323.33 | 0.97107 | 0.99152 | 38.496 | 45.964 | 1320.3
273 | 377.15 | 366.23 | 2730 | 273 | 1281.1 | 679.78 | 322.66 | 0.97105 | 0.99274 | 39.023 | 45.934 | 1313.7
274 | 377.59 | 366.66 | 2740 | 274 | 1277.8 | 680.45 | 322.48 | 0.97105 | 0.99345 | 39.375 | 45.938 | 1310.4
275 | 377.64 | 366.7 | 2750 | 275 | 1273.4 | 680.24 | 322.3 | 0.97105 | 0.99443 | 39.902 | 45.951 | 1305.8
276 | 377.73 | 366.8 | 2760 | 276 | 1269.1 | 680.28 | 322.12 | 0.97105 | 0.99517 | 40.254 | 45.886 | 1301.4
277 | 377.38 | 366.45 | 2770 | 277 | 1263.3 | 680 | 321.71 | 0.97104 | 0.99594 | 40.605 | 45.77 | 1295.5
278 | 377.51 | 366.58 | 2780 | 278 | 1259.2 | 679.83 | 321.69 | 0.97105 | 0.99659 | 40.957 | 45.691 | 1291.3
279 | 377.44 | 366.51 | 2790 | 279 | 1254.5 | 679.6 | 321.54 | 0.97105 | 0.9972 | 41.309 | 45.599 | 1286.5
280 | 377.34 | 366.4 | 2800 | 280 | 1249.6 | 680.52 | 320.91 | 0.97102 | 0.99754 | 41.484 | 45.501 | 1281.6
281 | 377.22 | 366.29 | 2810 | 281 | 1244.8 | 680.27 | 320.77 | 0.97101 | 0.99806 | 41.836 | 45.407 | 1276.6
282 | 377.71 | 366.77 | 2820 | 282 | 1242 | 680.14 | 321.11 | 0.97104 | 0.99847 | 42.188 | 45.359 | 1273.7
283 | 377.53 | 366.59 | 2830 | 283 | 1237 | 679.85 | 320.96 | 0.97103 | 0.99887 | 42.539 | 45.265 | 1268.6
284 | 377.32 | 366.39 | 2840 | 284 | 1232 | 679.55 | 320.82 | 0.97102 | 0.99921 | 42.891 | 45.17 | 1263.4
285 | 377.71 | 366.77 | 2850 | 285 | 1228.9 | 679.36 | 321.16 | 0.97104 | 0.99946 | 43.242 | 45.12 | 1260.3
286 | 377.52 | 366.58 | 2860 | 286 | 1224 | 680.23 | 320.54 | 0.971 | 0.99961 | 43.418 | 45.019 | 1255.3
287 | 377.24 | 366.29 | 2870 | 287 | 1218.8 | 679.88 | 320.4 | 0.97099 | 0.9998 | 43.77 | 44.923 | 1250
288 | 377.54 | 366.6 | 2880 | 288 | 1215.5 | 679.64 | 320.74 | 0.97101 | 0.99991 | 44.121 | 44.871 | 1246.6
289 | 377.31 | 366.36 | 2890 | 289 | 1210.5 | 680.48 | 320.13 | 0.97097 | 0.99997 | 44.297 | 44.77 | 1241.6
290 | 377.57 | 366.61 | 2900 | 290 | 1207.2 | 680.21 | 320.46 | 0.97098 | 1 | 44.648 | 44.717 | 1238.1
291 | 377.18 | 366.22 | 2910 | 291 | 1201.8 | 679.8 | 320.33 | 0.97096 | 0.99998 | 45 | 44.618 | 1232.6
292 | 377.37 | 366.41 | 2920 | 292 | 1198.3 | 679.5 | 320.66 | 0.97097 | 0.99991 | 45.352 | 44.564 | 1229
293 | 377.44 | 366.47 | 2930 | 293 | 1194.4 | 680.37 | 320.34 | 0.97094 | 0.99984 | 45.527 | 44.489 | 1225
294 | 377.63 | 366.66 | 2940 | 294 | 1190.9 | 680.04 | 320.7 | 0.97095 | 0.99968 | 45.879 | 44.437 | 1221.5
295 | 377.79 | 366.81 | 2950 | 295 | 1187.4 | 679.68 | 321.06 | 0.97096 | 0.99948 | 46.23 | 44.386 | 1217.8
296 | 377.78 | 366.8 | 2960 | 296 | 1183.3 | 680.52 | 320.72 | 0.97093 | 0.99933 | 46.406 | 44.306 | 1213.7
297 | 377.42 | 366.44 | 2970 | 297 | 1178.2 | 680.05 | 320.73 | 0.97091 | 0.99902 | 46.758 | 44.218 | 1208.4
298 | 377.49 | 366.51 | 2980 | 298 | 1174.5 | 679.64 | 321.09 | 0.97091 | 0.99868 | 47.109 | 44.164 | 1204.6
299 | 377.44 | 366.45 | 2990 | 299 | 1170.3 | 680.45 | 320.74 | 0.97088 | 0.99844 | 47.285 | 44.084 | 1200.4
300 | 377.46 | 366.47 | 3000 | 300 | 1166.5 | 680.01 | 321.1 | 0.97088 | 0.99802 | 47.637 | 44.03 | 1196.5
301 | 377.45 | 366.45 | 3010 | 301 | 1162.6 | 679.55 | 321.46 | 0.97087 | 0.99755 | 47.988 | 43.975 | 1192.5
302 | 377.82 | 366.81 | 3020 | 302 | 1159.9 | 680.4 | 321.47 | 0.97086 | 0.99727 | 48.164 | 43.929 | 1189.7
303 | 377.75 | 366.74 | 3030 | 303 | 1155.8 | 679.91 | 321.82 | 0.97085 | 0.99672 | 48.516 | 43.873 | 1185.5
304 | 377.63 | 366.61 | 3040 | 304 | 1151.6 | 680.66 | 321.48 | 0.97082 | 0.99634 | 48.691 | 43.791 | 1181.3
305 | 377.51 | 366.49 | 3050 | 305 | 1147.5 | 680.13 | 321.83 | 0.97081 | 0.99571 | 49.043 | 43.734 | 1177
306 | 377.6 | 366.57 | 3060 | 306 | 1144 | 679.62 | 322.36 | 0.97081 | 0.99505 | 49.395 | 43.694 | 1173.4
307 | 377.77 | 366.73 | 3070 | 307 | 1140.7 | 680.39 | 322.27 | 0.97079 | 0.99464 | 49.57 | 43.638 | 1170.1
308 | 377.61 | 366.57 | 3080 | 308 | 1136.5 | 679.82 | 322.65 | 0.97078 | 0.99388 | 49.922 | 43.582 | 1165.8
309 | 377.75 | 366.7 | 3090 | 309 | 1133.2 | 680.57 | 322.57 | 0.97075 | 0.99343 | 50.098 | 43.525 | 1162.5
310 | 377.53 | 366.49 | 3100 | 310 | 1128.9 | 679.96 | 322.95 | 0.97074 | 0.99259 | 50.449 | 43.468 | 1158.1
311 | 377.91 | 366.86 | 3110 | 311 | 1126.4 | 679.41 | 323.78 | 0.97075 | 0.9918 | 50.801 | 43.46 | 1155.5
312 | 377.37 | 366.32 | 3120 | 312 | 1121.2 | 680.04 | 323.24 | 0.9707 | 0.99116 | 50.977 | 43.353 | 1150.1
313 | 377.69 | 366.63 | 3130 | 313 | 1118.6 | 679.45 | 324.07 | 0.97071 | 0.99031 | 51.328 | 43.344 | 1147.4
314 | 377.76 | 366.68 | 3140 | 314 | 1115.1 | 680.14 | 323.98 | 0.97068 | 0.98973 | 51.504 | 43.285 | 1144
315 | 377.39 | 366.32 | 3150 | 315 | 1110.5 | 679.44 | 324.35 | 0.97066 | 0.98868 | 51.855 | 43.225 | 1139.2
316 | 377.43 | 366.34 | 3160 | 316 | 1107.1 | 680.11 | 324.26 | 0.97063 | 0.98805 | 52.031 | 43.166 | 1135.7
317 | 377.63 | 366.54 | 3170 | 317 | 1104.2 | 679.45 | 325.08 | 0.97064 | 0.98706 | 52.383 | 43.154 | 1132.7
318 | 377.63 | 366.53 | 3180 | 318 | 1100.7 | 680.09 | 324.99 | 0.97061 | 0.98639 | 52.559 | 43.094 | 1129.2
319 | 377.45 | 366.36 | 3190 | 319 | 1096.7 | 679.35 | 325.57 | 0.9706 | 0.98525 | 52.91 | 43.056 | 1125.1
320 | 377.77 | 366.66 | 3200 | 320 | 1094.2 | 680.01 | 325.74 | 0.97058 | 0.98462 | 53.086 | 43.023 | 1122.5
321 | 377.28 | 366.17 | 3210 | 321 | 1089.3 | 680.58 | 325.33 | 0.97053 | 0.98378 | 53.262 | 42.927 | 1117.6
322 | 377.65 | 366.52 | 3220 | 322 | 1087 | 679.85 | 326.35 | 0.97054 | 0.98269 | 53.613 | 42.936 | 1115.1
323 | 377.53 | 366.39 | 3230 | 323 | 1083.2 | 680.44 | 326.23 | 0.97051 | 0.9819 | 53.789 | 42.871 | 1111.3
324 | 377.44 | 366.3 | 3240 | 324 | 1079.6 | 679.63 | 326.96 | 0.9705 | 0.98064 | 54.141 | 42.848 | 1107.6
325 | 377.68 | 366.53 | 3250 | 325 | 1076.9 | 680.23 | 327.11 | 0.97048 | 0.97991 | 54.316 | 42.813 | 1104.9
326 | 377.32 | 366.17 | 3260 | 326 | 1072.6 | 680.07 | 327.27 | 0.97045 | 0.97877 | 54.58 | 42.752 | 1100.5
327 | 377.73 | 366.57 | 3270 | 327 | 1070.5 | 679.96 | 327.99 | 0.97045 | 0.97782 | 54.844 | 42.754 | 1098.3
328 | 377.92 | 366.74 | 3280 | 328 | 1067.7 | 680.53 | 328.15 | 0.97043 | 0.97704 | 55.02 | 42.719 | 1095.5
329 | 377.69 | 366.51 | 3290 | 329 | 1063.8 | 679.62 | 328.86 | 0.97041 | 0.97562 | 55.371 | 42.693 | 1091.5
330 | 377.85 | 366.66 | 3300 | 330 | 1061 | 680.16 | 329.01 | 0.97039 | 0.9748 | 55.547 | 42.657 | 1088.6
331 | 377.4 | 366.21 | 3310 | 331 | 1056.5 | 679.92 | 329.18 | 0.97035 | 0.97352 | 55.811 | 42.595 | 1084
332 | 377.75 | 366.55 | 3320 | 332 | 1054.3 | 679.74 | 329.93 | 0.97035 | 0.97247 | 56.074 | 42.599 | 1081.8
333 | 377.75 | 366.53 | 3330 | 333 | 1051.1 | 680.23 | 329.99 | 0.97032 | 0.97156 | 56.25 | 42.552 | 1078.5
334 | 377.58 | 366.36 | 3340 | 334 | 1047.5 | 679.98 | 330.39 | 0.9703 | 0.97031 | 56.514 | 42.517 | 1074.8
335 | 377.39 | 366.17 | 3350 | 335 | 1043.8 | 679.71 | 330.79 | 0.97027 | 0.96903 | 56.777 | 42.481 | 1071
336 | 377.81 | 366.57 | 3360 | 336 | 1041.8 | 680.2 | 331.19 | 0.97026 | 0.96823 | 56.953 | 42.473 | 1069
337 | 377.57 | 366.34 | 3370 | 337 | 1038.1 | 679.9 | 331.59 | 0.97023 | 0.96691 | 57.217 | 42.436 | 1065.2
338 | 377.79 | 366.54 | 3380 | 338 | 1035.6 | 679.62 | 332.32 | 0.97023 | 0.96573 | 57.48 | 42.438 | 1062.6
339 | 377.69 | 366.43 | 3390 | 339 | 1032.2 | 680.04 | 332.37 | 0.97019 | 0.96471 | 57.656 | 42.389 | 1059.2
340 | 378.04 | 366.77 | 3400 | 340 | 1030.1 | 680.49 | 332.76 | 0.97018 | 0.96385 | 57.832 | 42.379 | 1057
341 | 377.83 | 366.56 | 3410 | 341 | 1026.5 | 679.38 | 333.7 | 0.97017 | 0.96219 | 58.184 | 42.377 | 1053.3
342 | 378.15 | 366.87 | 3420 | 342 | 1024.4 | 679.8 | 334.09 | 0.97015 | 0.9613 | 58.359 | 42.367 | 1051.1
343 | 377.53 | 366.24 | 3430 | 343 | 1019.6 | 680.15 | 333.81 | 0.97009 | 0.96001 | 58.535 | 42.277 | 1046.3
344 | 378.08 | 366.77 | 3440 | 344 | 1018.2 | 680.56 | 334.38 | 0.97009 | 0.9592 | 58.711 | 42.288 | 1044.8
345 | 377.93 | 366.62 | 3450 | 345 | 1014.8 | 679.38 | 335.41 | 0.97008 | 0.9575 | 59.062 | 42.298 | 1041.3
346 | 377.99 | 366.67 | 3460 | 346 | 1012 | 679.74 | 335.66 | 0.97005 | 0.95647 | 59.238 | 42.27 | 1038.5
347 | 377.49 | 366.17 | 3470 | 347 | 1007.7 | 680.06 | 335.51 | 0.97 | 0.95518 | 59.414 | 42.195 | 1034.1
348 | 377.76 | 366.42 | 3480 | 348 | 1005.5 | 680.41 | 335.91 | 0.96998 | 0.95422 | 59.59 | 42.186 | 1031.9
349 | 377.64 | 366.3 | 3490 | 349 | 1002.3 | 679.94 | 336.55 | 0.96996 | 0.95278 | 59.854 | 42.176 | 1028.6
350 | 378.14 | 366.78 | 3500 | 350 | 1000.7 | 680.21 | 337.18 | 0.96996 | 0.95187 | 60.029 | 42.182 | 1027
351 | 377.74 | 366.38 | 3510 | 351 | 996.77 | 680.09 | 337.42 | 0.96992 | 0.95037 | 60.205 | 42.077 | 1023
352 | 377.87 | 366.5 | 3520 | 352 | 994.26 | 679.98 | 338.04 | 0.9699 | 0.94909 | 60.381 | 42.019 | 1020.4
353 | 377.98 | 366.59 | 3530 | 353 | 991.7 | 679.85 | 338.66 | 0.96988 | 0.94779 | 60.557 | 41.96 | 1017.8
354 | 377.75 | 366.36 | 3540 | 354 | 988.28 | 679.69 | 339.07 | 0.96984 | 0.94632 | 60.732 | 41.874 | 1014.3
355 | 378.21 | 366.8 | 3550 | 355 | 986.67 | 680.57 | 339.3 | 0.96982 | 0.9456 | 60.82 | 41.834 | 1012.6
356 | 377.72 | 366.3 | 3560 | 356 | 982.57 | 680.39 | 339.53 | 0.96978 | 0.94397 | 60.996 | 41.726 | 1008.5
357 | 377.85 | 366.42 | 3570 | 357 | 980.13 | 680.2 | 340.22 | 0.96976 | 0.94264 | 61.172 | 41.672 | 1006
358 | 377.59 | 366.16 | 3580 | 358 | 976.69 | 679.99 | 340.65 | 0.96972 | 0.94111 | 61.348 | 41.586 | 1002.5
359 | 377.94 | 366.49 | 3590 | 359 | 974.86 | 679.77 | 341.52 | 0.96971 | 0.93987 | 61.523 | 41.553 | 1000.6
360 | 377.79 | 366.34 | 3600 | 360 | 971.74 | 679.53 | 342.06 | 0.96968 | 0.93837 | 61.699 | 41.479 | 997.39