## 变频器设定参数
DOLPHIN提升机变频器参数设定
参数代码 | 参数名称 | 设定值 | 备注说明
10.30 | RO3信号源 | 故障 | 故障闭合，正常断开
12.17 | AI1最小值 | 0V
12.18 | AI1最大值 | 10V
12.19 | AI1最小换算值 | 0
12.20 | AI1最大换算值 | 500 | 为适应PLC系统，限制最高速度，触摸屏未留速度设定窗口
13.12 | AO1信号源 | 频率
13.17 | AO1最小信号源 | 0
13.18 | AO1最大信号源 | 50
13.22 | AO2信号源 | 电机电流
13.27 | AO2最小信号源 | 0
13.28 | AO2最大信号源 | 880 | 为适应PLC系统，未按照实际额定电流设定，临时数值
19.01 | 实际运行模式 | 速度 | 使用默认
19.11 | EXT1/EXT2 选择 | EXT1 | 使用默认
20.01 | EXT1命令 | In1正向，In2反向 （3）
20.02 | 外部信号触发 | 电平（1）
20.03 | EXT1输入1 | DI1（2） | 使用默认
20.04 | EXT1输入2 | DI2（3） | 使用默认
20.11 | 运行允许停止模式 | 自由停车（0） | 在使能信号丢失时的动作选择
21.01 | 启动模式 | 自动（2） | 使用默认
21.03 | 停止模式 | 自由停机（0）
23.11 | 斜坡设置选择 | 加速/减速时间1（0）
23.12 | 加速时间1 | 15 秒
23.13 | 减速时间1 | 15 秒
23.16 | 加速1曲线 | 2 秒
23.17 | 加速2曲线 | 2 秒
23.18 | 减速1曲线 | 2 秒
23.19 | 减速2曲线 | 2 秒
25.02 | 比例增益 | 15
25.03 | 积分时间 | 0.25 秒
30.13 | 最小频率 | 3 Hz
30.14 | 最大频率 | 50 Hz
30.30 | 过压控制 | 禁用
95.01 | 供电电压 | 380--415 V
99.04 | 电机控制模式 | DTC（0），直接转矩控制
99.06 | 电机额定电流 | 780 A | 电动机没铭牌，根据功率和额定电压估算
99.07 | 电机额定电压 | 380 V
99.08 | 电机额定频率 | 50 Hz
99.09 | 电机额定转速 | 735 rpm
99.10 | 电机额定功率 | 380 KW
99.11 | 电机额定功率因数 | 0.8 | 旧电机，无铭牌，预估
99.16 | 电机相序 | U W V

## 溜车问题描述
l 修改PLC程序，低速段给定赋值由K800改为K600，实际频率由7赫兹降为5赫兹，在下放重物过程中不溜车（400米-480米，500米时再次溜车），未找到转矩补偿有关的参数，再次做电动机辨识运行，两次辨识得到的电动机参数差别很小。
l 爬行速度下放也没有溜车问题（2-2.5赫兹）
l 是制动功率不足问题还是下放重物时的力矩不足问题？如果怀疑下放时的力矩问题，频率从7赫兹改为5赫兹之后有明显改善说不通。如果怀疑制动功率不足，减速过程看起来是没有问题的.
下放重物时，对变频器和制动装置的要求：
Ø 制动电流要达到电动机100%额定电机的能力，
Ø 电动机功率要足够
Ø 必须为自由停车并且变频器过压保护要禁用
经多次修改参数测试无效果
l S曲线（2秒和3秒）
l 加减速时间（20、30和15，最终使用15秒）
l 修改速度控制PID参数（P设定为15、20和30，I设为0.25秒和0.5秒）
最后重新初始化变频器，重新做辨识（高级模式），再次设定参数之后，试车成功，测试完成，由于频繁进行加减速和急停测试等，变频器IGBT模块报过热故障。当场要求电工不能对变频器做极限测试。

## 电动机辨识获取的数据
DOLPHIN提升机电动机辨识值
参数代码 | 参数名称 | 标准辨识辨识值辨识值 | 高级辨识辨识值辨识值 | 单位
98.01 | 用户电机模型：无，（需要确认是否需要调整）
98.02 | Rs 用户 | 0.01961 | 0.02016 | p.u.
98.03 | Rr 用户 | 0.01063 | 0.01092 | p.u.
98.04 | Lm 用户 | 3.74835 | 3.11053 | p.u.
98.05 | SigmaL 用户 | 0.34882 | 0.35612 | p.u.
98.06 | Ld 用户 | 0 | 0 | p.u.
98.07 | Lq 用户 | 0 | 0 | p.u.
98.08 | PM 磁通用户 | 0 | 0 | p.u.
98.09 | Rs 用户 SI | 0.00566 | 0.00567 | ohm
98.10 | Rr 用户 SI | 0.00307 | 0.00307 | ohm
98.11 | Lm 用户 SI | 3.44 | 2.78 | mH
98.12 | SigmaL 用户 SI | 0.32 | 0.32 | mH
98.13 | Ld 用户 SI | 0 | 0 | mH
98.14 | Lq 用户 SI | 0 | 0 | mH
98.15 | 用户位置偏移 | 0 | 0 | °electrical